## 1
芯鼎盛技术
型号:TX6410B 规格: Vin=(24)V;Vo=21V(7串);Io=0.3A 版本:V01 日期: 2016-08-08
NO. | 品名 | 图号 | 规格 | 用量 | 单位 | 备注
1 | 贴片电阻 | R1 | 6.2KΩ ±5% 0805 0.25W | 1 | Pcs
2 | 贴片电阻 | R2 | 0.33Ω ±1% 1206 0.25W | 1 | Pcs
2 | 贴片电阻 | R3 | 2.2Ω ±1% 1206 0.25W | 1 | Pcs
3 | 贴片电容 | C2 | 100nF±10%/25V/X7R/0805 | 1 | Pcs
4 | 贴片电容 | C3 | 2.2uF±10%/25V/X7R/0805 | 1 | Pcs
5 | 贴片稳压二极管 | ZD1 | 5.1V LL34 | 1 | Pcs
6 | IC | U1 | TX6410/ESOP-8 | 1 | Pcs
7 | 插件电解电容 | C1 | 100uF/35V ±20% 6.3*11mm | 1 | Pcs